## 招标清单及参数设计
灵隐院区设备清单
序号 | 产品名称 | 技术要求 | 单位 | 数量
1 | 智能安检速通门 | 1. 智能安检速通门，需支持对过检人员随身携带的违禁金属刀具、枪支等违禁物品进行精准检测；同时可支持人体测温，实现防疫初筛，满足不同场合的快速检测通行需求； 2. 设备需符合国际标准，对心脏起搏器佩戴者、孕妇、磁性介质等无害； 3. 为保证行人通行效率，通道宽度≥(mm)1980(高)x710宽)x600(深)，外形尺寸≥(mm)2200(高)x870(宽)x660(深)； 4. ★安检门探测可配置多种模式，可设置探测模式需包含但不限于：“违禁品探测”，“电子产品和违禁品探测"，”电子产品探测“和”金属探测“四种（提供公安部有效检测报告复印件加盖原厂公章）； 5. 人员携带手机、手表、首饰、金属纽扣、腰带、不锈钢保温杯、折叠伞等日常金属用品通过安检门，安检门不产生报警信息，携带刀具及金属罐体已1m/s速度通过时，报警检出率大于95%； 6. 设备需具有计数统计功能，能可靠地记录有效受检人数（双向通行）和发生过报警的人次； 7. 设备需支持防疫初筛功能。★当检测到人员体温超过预设值时，可发出语音提示及声光报警信息、联动抓图并将图片上传，图片包括可见光图片及热成像图片，可在图片上叠加温度信息（提供公安部有效检测报告复印件加盖原厂公章）； 8. 安检门需支持人脸抓拍功能。★可同时检测并框选出30张人脸，并叠加测温信息（提供公安部有效检测报告复印件加盖原厂公章）； 9. 为实现通过人员体温、报警次数、违禁品种类、人偶图显示违禁品所在位置、时间等内容的显示； 10. ★安检门应需内置2个尺寸不小于24英寸的显示屏且安检门门板厚度应≥140mm（提供公安部有效检测报告复印件加盖原厂公章） 11.★安检门需支持平台批量升级功能：可通过平台对局域网内的安检门设备进行程序及算法库批量升级（提供公安部有效检测报告复印件加盖原厂公章） 12.★安检门录像回传功能：可将本地存储的录像根据平台的回传策略定时备份至视频存储设备；可手动和计划回传（提供公安部有效检测报告复印件加盖原厂公章） | 台 | 4
2 | 中型智能安检机 | 1. 中型智能双视角X射线智能安全检查系统需满足多功能于一体，包括但不限于显示、智能识别、人包关联、行为分析、AI开放平台及变速检测等功能于一体，可以更好的提升安检效率以及高峰期安检压力过大等问题； 2. 通道外形尺寸 不小于650mm×500mm（宽×高） ， 主机外形尺寸不小于 2460mm×1420mm×1380mm（长×宽×高） ， 操作台外形尺寸不小于 1200mm×700mm×1140mm（长×宽×高），操作台显示屏尺寸不低于 21英寸，需支持双显示位 ； 3. ★设备在0.3m/s速度下正常工作时，封闭式设备在距设备的任何可达表面0.1m处（包括设备的入口、出口处）周围剂量当量率小于等于0.01μSv/h；工作人员位置的周围剂量当量率小于等于0.01μSv/h（提供公安部有效检测报告复印件加盖原厂公章）； 4. 设备应具有图像实时存储功能，实时存储图像应大于等于300万幅，并能支持扩展，保存图像应包含图像生成时间、操作员ID、设备ID、疑似危险品名称等信息，并可将疑似危险品报警信息同X光机过包图像同步保存； 5. 设备传送带最大输送速度不低于0.8m/s，最小输送速度不高于0.2m/s，摄像头数量≥ 5路； 6. 当视频监控画面中操作人员出现疑似低头、打哈欠、偏头、长时间闭眼、吸烟、使用手机等动作及镜头被遮挡时，应自动发送声、光、弹窗等报警提示，报警信息可推送至远程平台； 7. 设备在0.3m/s速度下正常工作时，能够穿透不小于46mm厚的钢板； 8. 设备传送带最大输送速度不低于0.8m/s，最小输送速度不高于0.2m/s（提供公安部有效检测报告复印件加盖原厂公章）； 9. 设备应能将旅客的放包和取包视频、抓拍的人脸和包裹照片与X射线透射图像进行关联存储，并将抓拍的人脸照片与人脸库对比，当对比成功后，可显示人员的身份信息，并可进行年龄段、是否戴眼镜、性别、相似度、危险品类别等条件进行检索并查询回放（提供公安部有效检测报告复印件加盖原厂公章）； 10.设备可外接LCD或LED显示屏，可自行设置文字显示内容和滚动播放功能； 11.★可对以下但不限于的可疑物品进行识别并以红色方框框选，发出文字和语音提示，有塑料瓶装二甲苯、塑料瓶装酒精、.塑料瓶装煤油、自热火锅（提供公安部有效检测报告复印件加盖原厂公章）； 12.★传送带承载能力应大于等于290kg（提供公安部有效检测报告复印件加盖原厂公章）； 13.★整机在低温环境贮存一段时间后恢复常温，功能应能正常（提供公安部有效检测报告复印件加盖原厂公章）； 14.★X射线图像信噪比（SNR）大于等于40dB，设备对疑似危险品的智能识别功能具有0～10等级的灵敏度设置（提供公安部有效检测报告复印件加盖原厂公章）； 15.★当被测物过薄而无法遮挡光障时，人工按下操作台上的相应功能键，样机应能检测出厚度小于等于0.01mm的钢板（提供公安部有效检测报告复印件加盖原厂公章）。 | 台 | 5
3 | 物品安检复检开包台 | 1. 物品安检复检开包台主要用于违禁品复查确认，关联违禁品所属人的证件信息，违禁品X安检机检测图片和可见光图片，助力医院提升安检违禁品复检效率，电子信息化，可查可溯； 2. 设备应由人机交互单元及配件模块、监控摄像模块、人脸识别模块和身份证读卡器模块组成； 3. 需支持接入不少于1路安检分析仪或者1路智能安检机； 4. 需支持自定义和现场添加危险品、事件记录、查询统计 、人证比对等功能； 5. 需支持人脸、刷卡、身份证、密码及组合认证方式；可读取Mifare卡（IC卡）卡号、CPU序列号及内容、身份证内容做人证比对，且认证时间＜1S； 6. 考虑到操作员交互，设备需有不小于21.5寸触摸一体机，实现人机友好交互，操作便捷，且应采用Windows操作系统； 7. 应采用不低于7英寸LCD触摸显示屏，面部识别距离不小于2m； 8. ★考勤功能试验：设备应能通过人脸识别方式登录安检账号并形成考勤记录（提供公安部有效检测报告复印件加盖原厂公章）； 9. ★特殊物品数据存储功能试验：设备的特殊物品图片存储量应大于等于100万张（提供公安部有效检测报告复印件加盖原厂公章）。 | 台 | 1
4 | 台式液体探测仪 | 1. 台式液体探测仪设备尺寸≤410mm(长）×340mm(宽）×200mm(高），应采用非接触式检测，在不打开容器的条件下实现液态物品检测； 2. 应能够提供声光、液晶显示屏文字或图案等报警方式，报警声音应能关闭； 3. 应具备自动计数功能，应对接受检测的每一件液态物品及报警液体物品分别进行计数； 4. 仪器应具有两个功能模块，一个检测非金属材质的容器，一个检测金属材质的容器；每个功能模块都应具有一个标示明显的检测平台；两个功能模块应能够各自独立工作，实现金属容器和非金属容器的同时检测，互不影响； 5. 仪器应能对符合材质及壁厚要求的容器内的以下易燃易爆液体检测并报警： 1、乙醚 2、异丙醚 3、甲醇 3、苯 4、氯苯 5、硝基苯 6、丙酮 6、溴苯 7、40%氢氧化钠水溶液 8、40%氢氧化钾水溶液等145种以上液体（提供公安部有效检测报告复印件加盖原厂公章）； 6. ★仪器的报警音量应能设置。在最大音量条件下，距仪器表面0.5m处的报警声级应大于等于72dB(A)（提供公安部有效检测报告复印件加盖原厂公章） 7. ★仪器启动时间应小于等于1.9s（提供公安部有效检测报告复印件加盖原厂公章）； 8. 仪器应配备不小于8寸触摸液晶显示屏，采用中文或图形界面，自带光源，使用人员应能根据使用环境调节液晶屏幕的亮度； 9. 仪器应能对不同材质/形状/厚度容器中的液体选择小瓶、普通、特殊模式进行检测； 10. 仪器应具备自校验功能，自校验时间应小于等于1S； 11.★仪器对非金属和金属容器内液体的识别精度应能分别予以调节（提供公安部有效检测报告复印件加盖原厂公章）。 | 台 | 1
5 | 智能自助柜主机 | 1. 设备需支持人脸识别功能、支持刷卡、远程控制、机械应急等方式开柜； 2. 主副分体式设计、主副自由灵活组合、主柜扩展副柜最大可以1拖2，主副之间是通过RS485连接的、主柜和服务器是通过网络连接的； 3. 设备需内置不小于8寸触控显示屏，且支持人脸识别、刷卡等多种认证方式，支持屏下刷卡； 4. 200万宽动态双目人脸识别摄像头、面部识别距离0.3m-2m、支持手机照片、视频、打印照片防假，支持动态二维码识别。星光级传感器、无需白光补光，在暗光或无光环境下人脸识别不受影响 5. 采用深度学习算法，支持本地10000人脸库、支持离线比对，人脸比对时间＜0.2s/人，人脸比对准确率≥99%，识别速度快，准确率高。10000张人脸容量、100000张卡容量； 6. 采用屏下刷卡设计，设备屏幕占比更高、更美观，刷卡区域为屏幕下方，支持识别Mifare卡、CPU卡、二三代身份证序列号。支持M1卡片防复制机制、持CPU卡加密功能，可选择开启CPU卡内容读取； 7. 支持一键锁箱功能，支持平台远程锁箱；支持断电保持原有状态，支持断电数据自动保存，支持断电情况下，可用机械钥匙开柜； 8. 支持一键全开、单机使用时可通过web远程开柜、联网时可通过平台远程开柜，既可以单机使用、又可以平台使用，单机使用时可以通过web配置权限、人员信息，联网使用时可以通过平台管理人员信息、权限，设备和平台同步； 9. 可通过web添加主柜副柜组成一组智能柜、并可以在web上展示智能柜各个格子状态、使用情况； 10. 支持设置计划模板进行时段管控，可以单独设置存和取的时段管控，不在许可时段不可开柜。 | 台 | 1
6 | 智能自助柜副柜 | 1. 柜格数量不少于80格； 2. 柜格承重不小于10kg ； 3. 板材厚度不小于1.0mm 4. 与主柜连接方式需通过RS485进行通信，并有电源线连接，由主柜统一给副柜供电 。 | 台 | 1
7 | 网络存储设备（满配8T硬盘）（增加存储） | 1. 视频存储服务器配置需≥1颗64位多核处理器，≥4GB内存，内存支持扩展到≥128GB，内置SSD固态硬盘，配置≥3个风扇，支持风扇热插拔冗余温控调速风扇； 2. 标配≥2个千兆网口，可增扩≥6个千兆网口，或可增扩≥4个10Gb 光纤接口或≥6个HDMI接口或≥4个Mini SAS3.0接口；支持≥12级扩展柜级联扩展；可支持12GB SAS扩展口； 3. 硬盘支持热插拔，可接入但不限于2T/3T/4T/6T/8T/10T/12T/14T等硬盘，支持NL-SAS 硬盘、HDD硬盘、SSD硬盘、氦气硬盘、空气硬盘，支持 CMR或SMR硬盘，支持硬盘交错/分时启动，节省功耗； 4. 设备具有不少于36块8TB硬盘且支持热插拔插槽；支持硬盘热插拔设备在读写数据时，热插拔设备内的任意块硬盘，设备正常运行不宕机，硬盘不损坏，数据不丢失，业务不中断。 5. 支持视音频、图片、智能数据流进行混合直存，无须存储服务器和图片服务器的参与，平台服务器宕机时，存储业务正常； 6. ★支持网络RAID纠删码技术，多台存储设备组建网络RAID，设置为负载均衡；单台或多台存储设备组建网络RAID，允许每组RAID中任意1-12个磁盘发生故障，数据不丢失，存储服务不中断；允许每组RAID中任意18块硬盘发生故障，业务不中断（以公安部检测报告为准）； 7. ★支持查看硬盘体检报告、硬盘深度体检和磁盘档案；支持下载单个硬盘或批量硬盘的报告，支持按时间显示硬盘的坏扇区、温度、振动变化趋势的曲线图；可通过硬盘深度体检查看硬盘原始数据读取错误率、上电时间、上电时长计数、意外断电计数、重映射扇区数、磁盘振动等多种硬盘相关健康值；支持查看硬盘体检的历史记录、硬盘健康状态，并对硬盘健康状态进行分级分类，包括健康（良好、正常）、亚健康（警告、即将损坏）、故障（错误、损坏）等；支持硬盘体检报告打印输出（以公安部检测报告为准）； 8. ★支持红灯/蓝灯报警，可根据故障紧急程度分级报警，不同级别闪烁不同颜色保养灯，保养灯闪烁时长、频率可设（以公安部检测报告为准）； 9. ★更换系统盘并配置好信息后，再次开机无需人工介入，可自动恢复业务，历史数据不应丢失（以公安部检测报告为准）； 10. ★支持≥6个容器，存储业务模块可存放在不同容器中，业务之间互相隔离，一个业务模块发生故障时，不影响其它业务模块。当一个业务模块异常，系统可自动重启业务模块并恢复原有业务（以公安部检测报告为准）； 11. 应能接入并存储3072Mbps视频图像，同时转发3072Mbps的视频图像，同时下载3072Mbps的视频图像；同时回放600Mbps的视频图像；在转发模式下，可进行4096路2Mbps视频码流转发；在总带宽不变的情况下，接入、转发、回放间的性能值可自由调整； 12. 网络中断后重新恢复，可续存断网期间存储在前端设备中的录像文件，并可通过IE浏览器设置自动回传和手动回传；支持256路4Mbps的录像回传。 13. 为保证系统的稳定性，本次采购网络存储设备需与灵隐院区现有管理平台实现无缝对接。 | 台 | 1
8 | 4T企业硬盘 | 容量4T，SATAⅡ接口类型；转速7200RMP；硬盘缓存256M； | 块 | 36
9 | 核心交换机 | 1、整机独立管理模块插槽≥2个，独立业务模块插槽≥6个，系统电源槽位≥4个； 2、为提高机房空间利用率，节约空间成本，要求采用紧凑型机框设计； 3、交换容量≥20.8Tbps，包转发性能≥2880Mpps。 4、设备防雷不低于6KV； 5、为了提高设备可靠性，要求设备主控板支持1+1冗余备份，电源支持N+M冗余备份。 6、支持对交换机、无线AP进行统一管理，管理的交换机、无线AP设备数量≥150台。 7、要求所投产品支持网管平台和手机APP集中管理，实配网管平台； 8、为方便新建项目开局，要求设备支持对全网同品牌设备进行统一的发现，并可对网关、交换机、无线AP等设备进行集中化调试，避免各区域分别调试的麻烦。提供设备配置截图作为证明，如需要依赖于外部软件实现，需免费提供软件，并提供相应软件配置截图作为证明。 9、提供工信部进网许可证； 要求实配双引擎双电源，千兆电口≥48个，万兆光口≥14个，且实际可用端口总数≥62。 | 台 | 1
10 | 接入交换机 | 1、支持固化千兆电口≥24个，固化千兆光口≥4个，标准1U设备，交换容量≥336Gbps，包转发率≥42Mpps; 2、支持生成树 STP / RSTP ; 提高容错能力，保证网络的稳定运行和链路的负载均衡，合理使用网络通道，提供冗余链路利用率。 3、支持静态链路聚合 4、支持端口镜像，一对一镜像，多对一镜像 5、支持DHCP Snooping；很好的避免了上网终端从非法DHCP服务器分配的IP地址，引起的网络异常或安全隐患 6、支持VLAN划分，最大支持4094个VLAN 7、支持高效节能以太网（EEE），端口如果在连续一段时间之内空闲，系统会将该端口设置为节能模式，当有报文收发时再通过定时发送的监听码流唤醒端口恢复业务，达到节能的效果 8、为了可以对交换机进行统一的可视化集中管理，要求所投交换机支持管理平台的集中管理，能够实现拓扑呈现，链路状态呈现，远程配置等，实配网管平台，提供官网截图证明，保留测试权力； 9、考虑设备兼容性、项目实施、交付及售后服务，采用与核心交换机同一品牌。 10、要求所投交换机可以通过同一品牌的网管软件实现CPU，内存利用率的查看，以及交换机VLAN划分等功能，实配网管平台，提供功能截图，提供软件产品登记测试报告加盖厂商公章，保留测试权力； 11、要求所投产品支持网管平台和手机APP集中管理，实配网管平台，出现交换机端口状态改变、网络出现环路、交换机端口流量过阀值等问题通过微信告警推送，提供功能截图，保留测试权力； 12、为方便新建项目开局，要求设备支持对全网同品牌设备进行统一的发现，并通过网关对交换、AP、AC进行集中化的调试，避免各区域分别调试的麻烦。提供设备配置截图作为证明，如需要依赖于外部软件实现，需免费提供软件，并提供相应软件配置截图作为证明，保留测试权力； | 台 | 3
11 | 视频综合平台一体机 | 1. 产品为框架式结构，采用无源背板，机箱不小于13个板卡插槽，系统稳定可靠，产品主控板具有4个串口，每个串口挂载8个RS485控制设备，可将IP数据发送给串口；设备需与原有指挥中心LCD大屏对接； 2. ★投标产品支持1、2、4、6、8、9、12、16、32、36、48、64画面分割显示（提供公安部出具的型式检验报告复印件加盖原厂商公章）； 3. 投标产品具备三码流编码功能：样机支持主码流、子码流、第三码流编码输出功能，产品解码显示视频无卡顿，编码预览视频无卡顿； 4. 品支持显示预案功能，可将样机的视频输出状态保存为场景，可设置多个场景并可对每个场景进行配置、清空、复制、修改、切换等操作，可实现多个场景轮巡切换、（预案）轮巡； 5. 品单板支持128个漫游窗口叠加，支持窗口置顶或置底设置； 6. 产品支持将25帧或30帧的视频转换为50或60帧，产品对录像文件解码延时≤110ms； 7. 产品支持手动视频切换功能，支持将选定的视频输入切换到选定的视频输出，支持视音频同步切换、异步切换，画面切换时不出现黑屏； 8. ★产品的信号源采集后经过高速背板总线到输出显示所用平均时间应≤35ms（提供公安部出具的封面具有CNAS标志的报告复印件加盖原厂商公章）； 9. ★投标产品的图像切换时间＜20ms（提供公安部出具的封面具有CNAS标志的报告复印件加盖原厂商公章）； 10.★投标产品支持解码中断时保留最后一帧的功能，解码板不同输出口以及跨解码板的输出口之间输出色彩无色差（提供公安部出具的封面具有CNAS标志的报告复印件加盖原厂商公章）。 | 台 | 1
12 | 安检模块服务器（新增模块） | 1. 2U双路标准机架式服务器，用于安检模块应用； 2. CPU：提供1颗CPU，核数≥10核，主频≥2.4GHz 3. 内存：≥32GDDR4，不小于16根内存插槽，最大支持扩展至2TB内存； 4. 硬盘：≥2块1.2T 10K 2.5寸 SAS硬盘； 5. 阵列卡：可选SAS_HBA卡，支持RAID 0/1/10 ;可选RAID 卡，支持0/1/5/6/10/50/60，可选支持断电保护； 6. PCIE扩展：最大可支持6个PCIE扩展插槽； 7. 网口不小于2个千兆电口； 8. 其他接口不少于：1个RJ45管理接口，后置2个USB 3.0接口，前置2个USB2.0接口，1个VGA接口； 9. 电源配置不低于800W（1+1）高效铂金CRPS冗余电源。 | 台 | 1
13 | 平台应用服务器（原设施升级） | 1. 2U双路标准机架式服务器，用于平台软件应用； 2. CPU：提供2颗CPU，核数≥10核，主频≥2.2GHz； 3. 内存：≥128G DDR4，不小于16根内存插槽，最大支持扩展至2TB内存； 4. 硬盘：≥4块480G SSD 硬盘； 5. 阵列卡：可选SAS_HBA卡，支持RAID 0/1/10 ;可选RAID 卡，支持0/1/5/6/10/50/60，可选支持断电保护； 6. PCIE扩展：最大可支持6个PCIE扩展插槽； 7. 网口不小于2个千兆电口和2个万兆光口； 8. 其他接口不少于：1个RJ45管理接口，后置2个USB 3.0接口，前置2个USB2.0接口，1个VGA接口； 9. 电源配置不低于标配550W（1+1）高效铂金CRPS冗余电源。 | 台 | 1
14 | 人脸识别超脑 | 1. 设备具有不小于1个HDMI接口、1个VGA接口、1个RJ45网络接口；1个USB2.0接口、1个USB3.0接口、1个RS232接口、1个RS485接口；具有1路音频输入接口、1路音频输出接口，4路报警输入接口、1路报警输出接口，可内置2块SATA接口硬盘； 2. 可接入1T、2T、3T、4T、6T、8T、10T、12TB、14TB、16TB、18TB、20TB容量的SATA接口硬盘； 3. ★支持8路视频流人脸识别（以公安部检测报告为准）； 4. 支持16个人脸库，库容10万张人脸图片；另有路人库，库容1万张人脸抓拍图片；支持人脸抓拍库（存储于硬盘中）存储1000万条人脸历史记录； 5. 支持路人库一人一档功能：设备将陌生人自动归入到路人库，并统计和展现每个陌生人出现的次数，多次出现的陌生人，设备自动选取一张最优人脸图片入库，可点击次数信息展示每次抓拍的图片和时间点以及人脸属性信息；可对路人库人脸信息进行修改 删除 导出 复制到其他 人脸库，可对路人库人脸图片设置4个自定义标签；可通过陌生人出现的次数进行筛选； 6. 人脸图片建模成功率不低于99.99%； 7. ★2个GPU条件下，人脸库建模速度不低于125张/秒（以公安部检测报告为准）； 8. 白天和晚上单人图片的人脸检出率不低于99%，单人图片的人脸检出响应时间不超过1秒； 9. 人脸正对相机，无人脸遮挡等干扰情况，人脸识别准确率≥99%；监视名单误报率不超过≤0.01%；非监视名单漏报率≤0.1%； 10. ★ 具有存储安全保障功能，当存储压力过高或硬盘出现性能不足时，可优先录像业务存储；（以公安部检测报告为准） 11. 支持查看人脸建模评分，可根据人脸评分选型进行检索，人脸评分选型包括无、评分高、评分低； 12. 具有磁盘阵列功能，支持RAID0、RAID1、RAID5、RAID6、RAID10、RAID50、RAID60、JBOD模式；支持一键创建RAID5阵列功能。RAID开启后，设备带宽不下降； 13. 支持最大接入带宽320Mbps，最大存储带宽320Mbps，最大转发带宽320Mbps，最大回放带宽320Mbps； 14. 开启视频流智能分析后NVR网络带宽不应降低。 | 台 | 1
15 | 人脸识别超脑适配硬盘 | 1. 3.5 HDD,6TB,7200RPM, 256MB, SATA 6Gb/s； 2. 支持硬盘健康管理功能； 3. MTBF(平均故障间隔时间)：不小于200万小时； 4. 年写入负载：不小于550TB。 | 台 | 2
16 | 智慧医院管理平台 | 一、总体要求： 1. 智慧医院管理平台是整个医院物联网系统的核心和中枢系统，本次系统建设要求提供一套医院管理平台统一管理视频监控、违禁品管理、人体测温、智慧安检应用等应用，实现医院系统的智能化应用及统一集成化管理； 2.要求运行管理中心提供统一的认证、授权管理机制，支持HTTPS以及密码安全加密访问认证。 二、视频监控功能： 1. ★要求监控点最多管理容量为1000路（需提供公安部检验报告复印件并加盖公章） ； 2. 要求客户端支持主/子码流切换和预览码流自适应功能，可按4/9/16分屏进行主子码流切换，低于配置的数时主码流预览，高于配置的数时自动切换为子码流； 3. 要求支持按时间、监控点、录像存储方式检索录像；客户端回放支持1/4/6/7/9/16画面分隔模式及全屏显示；支持单帧回放、播放速度控制（1/16、1/8、1/4、1/2、1、2、4、8、16倍速）、同步回放、异步回放；录像回放支持拖动进度条或指定时间点来进行录像定位；支持分段回放，以分段缩略图展示录像片段； 4. 要求支持设备录像回传至中心存储，可以支持计划回传和手动回传两种模式； 5. 要求支持能按照指定设备，指定通道进行图像的实时点播，支持点播图像的显示、缩放、抓拍和录像，支持多用户对同一图像资源的同时点播。支持基于GIS地图的图像点播。 三、 智慧安检应用： 1. 要求支持行包安检设备，人体安检设备、视频监控设备的在线情况进行统计； 2. 要求支持违禁品总数，违禁品包裹总数进行统计 3. 要求支持对包裹分布，违禁品排行进行统计； 4.要求支持对不同周期（天，周，月，季，年）数据进行统计； 5. 要求支持以脸搜脸查询旅客过检的时间和安检点位信息； 6. 要求支持展示旅客过检携带的包裹图片和录像信息。 四、 人员管控应用： 1. 要求支持对重点人员识别，处于重点人员名单内的人脸出现时，系统自动报警； 2. ★要求支持对陌生人识别，人脸不在名单内时，系统自动报警（需提供公安部检验报告复印件并加盖公章）； 3. ★要求支持以脸搜脸，对人脸图片进行检索（需提供公安部检验报告复印件并加盖公章） ； 4. ★要求支持以脸搜脸的多脸模式，上传一张图片中有多个人脸时，可对图片中的多个人脸一次识别后依次选择进行以脸搜脸，无需多次上传，人脸数最大不超过五个（需提供公安部检验报告复印件并加盖公章） . | 套 | 1
三墩院区设备清单
序号 | 产品名称 | 技术要求 | 单位 | 数量
1 | 智能安检速通门 | 1. 智能安检速通门，需支持对过检人员随身携带的违禁金属刀具、枪支等违禁物品进行精准检测；同时可支持人体测温，实现防疫初筛，满足不同场合的快速检测通行需求； 2. 设备需符合国际标准，对心脏起搏器佩戴者、孕妇、磁性介质等无害； 3. 为保证行人通行效率，通道宽度≥(mm)1980(高)x710宽)x600(深)，外形尺寸≥(mm)2200(高)x870(宽)x660(深)； 4. ★安检门探测可配置多种模式，可设置探测模式需包含但不限于：“违禁品探测”，“电子产品和违禁品探测"，”电子产品探测“和”金属探测“四种（提供公安部有效检测报告复印件加盖原厂公章）； 5. 人员携带手机、手表、首饰、金属纽扣、腰带、不锈钢保温杯、折叠伞等日常金属用品通过安检门，安检门不产生报警信息，携带刀具及金属罐体已1m/s速度通过时，报警检出率大于95%； 6. 设备需具有计数统计功能，能可靠地记录有效受检人数（双向通行）和发生过报警的人次； 7. 设备需支持防疫初筛功能。★当检测到人员体温超过预设值时，可发出语音提示及声光报警信息、联动抓图并将图片上传，图片包括可见光图片及热成像图片，可在图片上叠加温度信息（提供公安部有效检测报告复印件加盖原厂公章）； 8. 安检门需支持人脸抓拍功能。★可同时检测并框选出30张人脸，并叠加测温信息（提供公安部有效检测报告复印件加盖原厂公章）； 9. 为实现通过人员体温、报警次数、违禁品种类、人偶图显示违禁品所在位置、时间等内容的显示； 10. ★安检门应需内置2个尺寸不小于24英寸的显示屏且安检门门板厚度应≥140mm（提供公安部有效检测报告复印件加盖原厂公章） 11.★安检门需支持平台批量升级功能：可通过平台对局域网内的安检门设备进行程序及算法库批量升级（提供公安部有效检测报告复印件加盖原厂公章） 12.★安检门录像回传功能：可将本地存储的录像根据平台的回传策略定时备份至视频存储设备；可手动和计划回传（提供公安部有效检测报告复印件加盖原厂公章） | 台 | 3
2 | 中型智能安检机 | 1. 中型智能双视角X射线智能安全检查系统需满足多功能于一体，包括但不限于显示、智能识别、人包关联、行为分析、AI开放平台及变速检测等功能于一体，可以更好的提升安检效率以及高峰期安检压力过大等问题； 2. 通道外形尺寸 不小于650mm×500mm（宽×高） ， 主机外形尺寸不小于 2460mm×1420mm×1380mm（长×宽×高） ， 操作台外形尺寸不小于 1200mm×700mm×1140mm（长×宽×高），操作台显示屏尺寸不低于 21英寸，需支持双显示位 ； 3. ★设备在0.3m/s速度下正常工作时，封闭式设备在距设备的任何可达表面0.1m处（包括设备的入口、出口处）周围剂量当量率小于等于0.01μSv/h；工作人员位置的周围剂量当量率小于等于0.01μSv/h（提供公安部有效检测报告复印件加盖原厂公章）； 4. 设备应具有图像实时存储功能，实时存储图像应大于等于300万幅，并能支持扩展，保存图像应包含图像生成时间、操作员ID、设备ID、疑似危险品名称等信息，并可将疑似危险品报警信息同X光机过包图像同步保存； 5. 设备传送带最大输送速度不低于0.8m/s，最小输送速度不高于0.2m/s，摄像头数量≥ 5路； 6. 当视频监控画面中操作人员出现疑似低头、打哈欠、偏头、长时间闭眼、吸烟、使用手机等动作及镜头被遮挡时，应自动发送声、光、弹窗等报警提示，报警信息可推送至远程平台； 7. 设备在0.3m/s速度下正常工作时，能够穿透不小于46mm厚的钢板； 8. 设备传送带最大输送速度不低于0.8m/s，最小输送速度不高于0.2m/s（提供公安部有效检测报告复印件加盖原厂公章）； 9. 设备应能将旅客的放包和取包视频、抓拍的人脸和包裹照片与X射线透射图像进行关联存储，并将抓拍的人脸照片与人脸库对比，当对比成功后，可显示人员的身份信息，并可进行年龄段、是否戴眼镜、性别、相似度、危险品类别等条件进行检索并查询回放（提供公安部有效检测报告复印件加盖原厂公章）； 10.设备可外接LCD或LED显示屏，可自行设置文字显示内容和滚动播放功能； 11.★可对以下但不限于的可疑物品进行识别并以红色方框框选，发出文字和语音提示，有塑料瓶装二甲苯、塑料瓶装酒精、.塑料瓶装煤油、自热火锅（提供公安部有效检测报告复印件加盖原厂公章）； 12.★传送带承载能力应大于等于290kg（提供公安部有效检测报告复印件加盖原厂公章）； 13.★整机在低温环境贮存一段时间后恢复常温，功能应能正常（提供公安部有效检测报告复印件加盖原厂公章）； 14.★X射线图像信噪比（SNR）大于等于40dB，设备对疑似危险品的智能识别功能具有0～10等级的灵敏度设置（提供公安部有效检测报告复印件加盖原厂公章）； 15.★当被测物过薄而无法遮挡光障时，人工按下操作台上的相应功能键，样机应能检测出厚度小于等于0.01mm的钢板（提供公安部有效检测报告复印件加盖原厂公章）。 | 台 | 3
3 | 物品安检复检开包台 | 1. 物品安检复检开包台主要用于违禁品复查确认，关联违禁品所属人的证件信息，违禁品X安检机检测图片和可见光图片，助力医院提升安检违禁品复检效率，电子信息化，可查可溯； 2. 设备应由人机交互单元及配件模块、监控摄像模块、人脸识别模块和身份证读卡器模块组成； 3. 需支持接入不少于1路安检分析仪或者1路智能安检机； 4. 需支持自定义和现场添加危险品、事件记录、查询统计 、人证比对等功能； 5. 需支持人脸、刷卡、身份证、密码及组合认证方式；可读取Mifare卡（IC卡）卡号、CPU序列号及内容、身份证内容做人证比对，且认证时间＜1S； 6. 考虑到操作员交互，设备需有不小于21.5寸触摸一体机，实现人机友好交互，操作便捷，且应采用Windows操作系统； 7. 应采用不低于7英寸LCD触摸显示屏，面部识别距离不小于2m； 8. ★考勤功能试验：设备应能通过人脸识别方式登录安检账号并形成考勤记录（提供公安部有效检测报告复印件加盖原厂公章）； 9. ★特殊物品数据存储功能试验：设备的特殊物品图片存储量应大于等于100万张（提供公安部有效检测报告复印件加盖原厂公章）。 | 台 | 1
4 | 台式液体探测仪 | 1. 台式液体探测仪设备尺寸≤410mm(长）×340mm(宽）×200mm(高），应采用非接触式检测，在不打开容器的条件下实现液态物品检测； 2. 应能够提供声光、液晶显示屏文字或图案等报警方式，报警声音应能关闭； 3. 应具备自动计数功能，应对接受检测的每一件液态物品及报警液体物品分别进行计数； 4. 仪器应具有两个功能模块，一个检测非金属材质的容器，一个检测金属材质的容器；每个功能模块都应具有一个标示明显的检测平台；两个功能模块应能够各自独立工作，实现金属容器和非金属容器的同时检测，互不影响； 5. 仪器应能对符合材质及壁厚要求的容器内的以下易燃易爆液体检测并报警： 1、乙醚 2、异丙醚 3、甲醇 3、苯 4、氯苯 5、硝基苯 6、丙酮 6、溴苯 7、40%氢氧化钠水溶液 8、40%氢氧化钾水溶液等145种以上液体（提供公安部有效检测报告复印件加盖原厂公章）； 6. ★仪器的报警音量应能设置。在最大音量条件下，距仪器表面0.5m处的报警声级应大于等于72dB(A)（提供公安部有效检测报告复印件加盖原厂公章） 7. ★仪器启动时间应小于等于1.9s（提供公安部有效检测报告复印件加盖原厂公章）； 8. 仪器应配备不小于8寸触摸液晶显示屏，采用中文或图形界面，自带光源，使用人员应能根据使用环境调节液晶屏幕的亮度； 9. 仪器应能对不同材质/形状/厚度容器中的液体选择小瓶、普通、特殊模式进行检测； 10. 仪器应具备自校验功能，自校验时间应小于等于1S； 11.★仪器对非金属和金属容器内液体的识别精度应能分别予以调节（提供公安部有效检测报告复印件加盖原厂公章）。 | 台 | 1
5 | 智能自助柜主机 | 1. 设备需支持人脸识别功能、支持刷卡、远程控制、机械应急等方式开柜； 2. 主副分体式设计、主副自由灵活组合、主柜扩展副柜最大可以1拖2，主副之间是通过RS485连接的、主柜和服务器是通过网络连接的； 3. 设备需内置不小于8寸触控显示屏，且支持人脸识别、刷卡等多种认证方式，支持屏下刷卡； 4. 200万宽动态双目人脸识别摄像头、面部识别距离0.3m-2m、支持手机照片、视频、打印照片防假，支持动态二维码识别。星光级传感器、无需白光补光，在暗光或无光环境下人脸识别不受影响 5. 采用深度学习算法，支持本地10000人脸库、支持离线比对，人脸比对时间＜0.2s/人，人脸比对准确率≥99%，识别速度快，准确率高。10000张人脸容量、100000张卡容量； 6. 采用屏下刷卡设计，设备屏幕占比更高、更美观，刷卡区域为屏幕下方，支持识别Mifare卡、CPU卡、二三代身份证序列号。支持M1卡片防复制机制、持CPU卡加密功能，可选择开启CPU卡内容读取； 7. 支持一键锁箱功能，支持平台远程锁箱；支持断电保持原有状态，支持断电数据自动保存，支持断电情况下，可用机械钥匙开柜； 8. 支持一键全开、单机使用时可通过web远程开柜、联网时可通过平台远程开柜，既可以单机使用、又可以平台使用，单机使用时可以通过web配置权限、人员信息，联网使用时可以通过平台管理人员信息、权限，设备和平台同步； 9. 可通过web添加主柜副柜组成一组智能柜、并可以在web上展示智能柜各个格子状态、使用情况； 10. 支持设置计划模板进行时段管控，可以单独设置存和取的时段管控，不在许可时段不可开柜。 | 台 | 1
6 | 智能自助柜副柜 | 1. 柜格数量不少于80格； 2. 柜格承重不小于10kg ； 3. 板材厚度不小于1.0mm 4. 与主柜连接方式需通过RS485进行通信，并有电源线连接，由主柜统一给副柜供电 。 | 台 | 1
7 | 网络存储设备（满配8T硬盘） | 1. 视频存储服务器配置需≥1颗64位多核处理器，≥4GB内存，1+1冗余电源，1个千兆管理电口，4个千兆数据电口； 2.为保证设备的稳定性，投标产品需配置不少于36个8TB的2.5/3.5英寸企业级硬盘，主机支持专用的存储硬盘； 3. 可对被监测的硬盘健康状态进行分级分类，类别包含“硬盘良好状态”、“硬盘告警状态”、“硬盘错误状态”、“硬盘即将损坏”和“硬盘损坏状态”； 4. 支持视音频、图片流进行混合直存； 5. 支持视频流直存，减少流媒体服务器的成本；支持存储配额管理，支持基于通道的维度进行存储周期管理 6.支持网络RAID纠删码技术，RAID0/1/5/6/10/50/60；SRAID； 7.支持H.264/H.265混合接入，网络带宽800Mbps接入；800Mbps存储；800Mbps转发； 8. 支持查看RAID状态、raid配置、硬盘盘组、网络状态、录像状态的健康状态诊断，诊断用户配置合规性，协助用户更好的使用设备； 9.接入支持ONVIF、GB28181、主动注册等协议接入，保障了对不同厂家前端设备的兼容性； 10. 支持JBOD、RAID 0/1/5/6/10/50/60、SRAID 支持全局热备和局部热备； 11. 支持存储配额管理，支持基于通道的维度进行存储周期管理； 12. 为保证系统的稳定性，本次采购网络存储设备需与三墩院区现有管理平台实现无缝对接。 | 台 | 1
8 | 智慧安检管理平台服务器 | 1. 2U双路标准机架式服务器，用于 智慧安检管理平台应用； 2. CPU：提供2颗CPU，核数≥10核，主频≥2.2GHz； 3. 内存：≥64G DDR4，不小于16根内存插槽，最大支持扩展至2TB内存； 4. 硬盘：≥4块600G 10K 2.5寸 SAS硬盘； 5. 阵列卡：可选SAS_HBA卡，支持RAID 0/1/10 ;可选RAID 卡，支持0/1/5/6/10/50/60，可选支持断电保护； 6. PCIE扩展：最大可支持6个PCIE扩展插槽； 7. 网口不小于2个千兆电口和2个万兆光口； 8. 其他接口不少于：1个RJ45管理接口，后置2个USB 3.0接口，前置2个USB2.0接口，1个VGA接口； 9. 电源配置不低于标配550W（1+1）高效铂金CRPS冗余电源。 | 台 | 1
9 | 人脸识别超脑 | 1. 设备具有不小于1个HDMI接口、1个VGA接口、1个RJ45网络接口；1个USB2.0接口、1个USB3.0接口、1个RS232接口、1个RS485接口；具有1路音频输入接口、1路音频输出接口，4路报警输入接口、1路报警输出接口，可内置2块SATA接口硬盘； 2. 可接入1T、2T、3T、4T、6T、8T、10T、12TB、14TB、16TB、18TB、20TB容量的SATA接口硬盘； 3. ★支持8路视频流人脸识别（以公安部检测报告为准）； 4. 支持16个人脸库，库容10万张人脸图片；另有路人库，库容1万张人脸抓拍图片；支持人脸抓拍库（存储于硬盘中）存储1000万条人脸历史记录； 5. 支持路人库一人一档功能：设备将陌生人自动归入到路人库，并统计和展现每个陌生人出现的次数，多次出现的陌生人，设备自动选取一张最优人脸图片入库，可点击次数信息展示每次抓拍的图片和时间点以及人脸属性信息；可对路人库人脸信息进行修改 删除 导出 复制到其他 人脸库，可对路人库人脸图片设置4个自定义标签；可通过陌生人出现的次数进行筛选； 6. 人脸图片建模成功率不低于99.99%； 7. ★2个GPU条件下，人脸库建模速度不低于125张/秒（以公安部检测报告为准）； 8. 白天和晚上单人图片的人脸检出率不低于99%，单人图片的人脸检出响应时间不超过1秒； 9. 人脸正对相机，无人脸遮挡等干扰情况，人脸识别准确率≥99%；监视名单误报率不超过≤0.01%；非监视名单漏报率≤0.1%； 10. ★ 具有存储安全保障功能，当存储压力过高或硬盘出现性能不足时，可优先录像业务存储；（以公安部检测报告为准） 11. 支持查看人脸建模评分，可根据人脸评分选型进行检索，人脸评分选型包括无、评分高、评分低； 12. 具有磁盘阵列功能，支持RAID0、RAID1、RAID5、RAID6、RAID10、RAID50、RAID60、JBOD模式；支持一键创建RAID5阵列功能。RAID开启后，设备带宽不下降； 13. 支持最大接入带宽320Mbps，最大存储带宽320Mbps，最大转发带宽320Mbps，最大回放带宽320Mbps； 14. 开启视频流智能分析后NVR网络带宽不应降低。 | 台 | 1
10 | 人脸识别超脑适配硬盘 | 1. 3.5 HDD,6TB,7200RPM, 256MB, SATA 6Gb/s； 2. 支持硬盘健康管理功能； 3. MTBF(平均故障间隔时间)：不小于200万小时； 4. 年写入负载：不小于550TB。 | 台 | 2
11 | 智慧安检管理平台 | 1. 平台主要实现以安检相关的人检、物检、车检业务为核心，配合人员的异常行为分析、红外测温等业务形成安检综合应用，解决安检场景下安检违禁品预警、安检信息回溯、人员防疫等问题； 2. 需支持如下功能： （1）人包关联：汇聚前端X光安检机、行为抓拍机、以及安检门人脸抓拍机，实现人包一比一精准关联； （2）智能识别：基于人工智能技术，智能识别安检图片中的违禁物品，并通过声光报警进行报警提示，从而提升安检阅图效率。智能研判技术融入自学习能力，对新型的违禁物品能快速的学习，目前已可识别超过20大类的违禁物品，且支持扩展； （3）人脸监控：以人脸识别技术为核心，通过视频设备，对人脸特征进行识别和应用的系统；包括黑名单应用，人包关联等； （4）告警联动：支持分级告警推送功能。根据违禁品种类区分高中低级别告警，可实现不同级别用户精准推送，如：设备告警推送给运维人员，一般违禁品推送给安检员，管制类物品直接推送给警务人员并联动呼叫，保障安检工作平稳有序进行； 3. ★为了方便医院（考点、学校、企业……）统一管理和运维，要求安检系统能够与考点现有安防系统或准备新建安防系统无缝对接集成，实现中心统一管理，实现安检报警和安防资源联动；（需提供相关权威机构检测报告或功能截图并加盖原厂公章） 4. ★平台支持安检通道的自动巡检，可按开始结束时间、周期（每日、每周、每月）、巡检设备、巡检组等条件设置巡检计划，系统自动执行巡检任务，并展示任务当前巡检状态（未开始、进行中和已结束）；同时支持通过手动方式执行巡检，可调取安检通道现场的视频监控画面，手动确认接入的安检设备的运行状态，手动添加备注信息，保存人工巡检结果；支持巡检结果查询和详情查看；（需提供相关权威机构检测报告或功能截图并加盖原厂公章） 5. ★平台支持基于安检机所在位置的实时监控视频叠加对应安检机业务标签，并能展示关联的安检机过包信息，包括当天过检包裹总数、正常包裹数、异常包裹数；（需提供相关权威机构检测报告或功能截图并加盖原厂公章） 6. ★平台支持以画中画形式进行安检机业务标签详情展示，并应自动将包裹X光图像、AI识别的物品类型（智能识别图片）、物主人脸抓拍图进行关联，并通过红、橙、黄不同颜色标记物品告警级别，点击图片后可展示大图。（需提供相关权威机构检测报告或功能截图并加盖原厂公章） | 套 | 1
合计
备注 | ▲1.所投产品满足招标参数的要求，所投产品要求原厂全新正品，其中灵隐院区原有监控设备为海康品牌，清单中第9、11、13、16项需要与原有系统对接。三墩院区原有监控设备为大华品牌，清单中第7项需要与原有系统对接。
▲2.投标人报价包含货物到达甲方或甲方指定用户并能正常使用所需的一切费用，包括包装费、运输费、装卸费保险费、安装调试费、技术服务费、培训费以及保修费、税费、电缆、网线等。
▲3.投标产品必须提供质保3年以上服务要求