## 1、放射性污水衰变处理工程
放射性污水衰变处理设备采购及安装清单
工程名称:浙江医院三墩院区-核医学中心放射性污水衰变处理设备采购及安装清单
序号 | 项目名称 | 项目特征 描述 | 计量 单位 | 工程量 | 金额（元）
[5 empty] | 综合单价 | 合价
放射性污水衰变池处理系统
1 | 进口液位器 | 进口探测器，耐高温不锈钢EM15-2，组合件 | 台 | 3
2 | 配线 | 1、管内配线 2、BVV4*1.5mm2电线 | m | 120
3 | PLC控制器 | 进口三菱PLC衰变池软件控制系统 | 台 | 1
4 | 繁易触摸屏 | 12寸繁易实时显示触摸屏控制屏 | 台 | 2
5 | 安装调试费 | 现场更换、安装调试，运输费 | 项 | 1
合计金额