## 方案二
通风柜及通风系统清单（含安装施工）
序号 | 产品名称 | 规格型号 | 单位 | 数量 | 备注
1 | 通风柜 | 1500*1000*2350 | 台 | 1 | 全钢结构、台面采用12.7mm厚实芯理化板台面；柜体采用1.0mm厚的冷轧钢板酸洗磷化、环氧喷涂；铰链、滑轨采用DTC品牌
2 | 通风柜 | 2500*1000*2350 | 台 | 1 | 全钢结构、台面采用12.7mm厚实芯理化板台面；柜体采用1.0mm厚的冷轧钢板酸洗磷化、环氧喷涂；铰链、滑轨采用DTC品牌，带PP小水杯、单口水龙头。
3 | 步入式通风柜 | 1200*1000*2350 | 台 | 1 | 全钢结构，柜体采用1.0mm厚的冷轧钢板酸洗磷化、环氧喷涂；滑轨采用DTC品牌。
4 | 静音风机箱 | 4kw | 套 | 1 | 含活性炭
5 | 变频系统 | 4kw | 套 | 1 | 变频器、控制系统
6 | 电动风阀 | φ250 | 个 | 4 | PP材质
7 | 电箱 |  | 套 | 1
8 | 软管 | φ250 | 米 | 40
9 | 风管 | φ250 | 米 | 4 | PP材质
10 | 风管 | 400*600 | 米 | 2 | PP材质
11 | 风管转接箱 |  | 台 | 1 | PP材质
12 | 五金辅材 |  | 项 | 1 |  | s
13 | 安装（含墙体打孔、吊顶拆除、运输等） |  | 项 | 1
14 | 信号线 | 国标 | 米 | 120
15 | 风机电缆线 | 国标 | 米 | 50 | 不含主电缆
合计
不含吊顶修复。