## Sheet1
浙江医院三墩院区住院楼加监控清单
序号 | 设备名称 | 规格参数 | 单位 | 数量 | 单价 | 品牌 | 备注
1 | 400万网络摄像机 | 1个内置麦克风 支持开放型网络视频接口，ISAPI，SDK，GB28181协议，支持萤石平台接入 支持背光补偿，强光抑制，3D数字降噪，数字宽动态，适应不同环境 符合IP67防尘防水设计，可靠性高 支持SmartIR，防止夜间红外过曝 最高分辨率可达2560 × 1440 @25 fps 采用高效阵列红外灯，使用寿命长，红外照射最远可达30 m 日夜切换模式：ICR红外滤片式 快门：1/3 s~1/100,000 s 宽动态：数字宽动态 最低照度：彩色：0.005 Lux 调节角度：水平：0°~360°，垂直：0°~75°，旋转：0°~360° 镜头尺寸接口：M12 焦距&视场角：2.8 mm：水平视场角：94°，垂直视场角：49°，对角视场角：114° 4 mm，水平视场角：70°，垂直视场角：35°，对角视场角：85° 6 mm，水平视场角：46°，垂直视场角：24°，对角视场角：54° 8 mm，水平视场角：43°，垂直视场角：24°，对角视场角：50° 最大光圈数：F2.0 防补光过曝：支持 补光灯类型：红外灯 红外波长范围：850 nm 补光距离：最远可达30 m 最大分辨率：2560 × 1440 视频压缩码率：32 Kbps~8 Mbps 子码流帧率分辨率：50 Hz：25 fps（768 × 432，640 × 480，640 × 360） 主码流帧率分辨率：50 Hz：25 fps（2560 × 1440，1920 × 1080，1280 × 720） 视频压缩标准：主码流：H.265/H.264/Smart264/Smart265 子码流：H.265/H.264 H.265编码类型：Main Profile 码率控制：定码率，变码率 H.264编码类型：BaseLine Profile/Main Profile/High Profile 音频压缩标准：G.711alaw/AAC-LC 音频环境噪声过滤：支持 音频采样率：8 kHz/16 kHz 音频压缩码率：64 Kbps（G.711alaw）/16~64 Kbps（AAC-LC） 浏览器：使用本地服务预览：Chrome 80+，Firefox 80+，Edge 89+，Safari 13+ 同时预览路数：最多6路 接口协议（API）：开放型网络视频接口，ISAPI，SDK，GB28181，萤石云 网络协议：TCP/IP，ICMP，HTTP，DHCP，DNS，RTP，RTSP，RTCP，NTP，IGMP，QoS，UDP，SSL/TLS，HTTPS，DDNS，UPnP，IPv6，IPv4 客户端：iVMS-4200，萤石云APP，海康互联APP 用户管理：最多32个用户 可配置管理员、操作员、普通用户 日夜转换模式：白天，夜晚，自动，定时切换 图像设置：镜像，饱和度，亮度，对比度，锐度，AGC，白平衡通过客户端或者浏览器可调 图像增强：背光补偿，强光抑制，3D数字降噪 音频：1个内置麦克风 网络：1个RJ45 10 M/100 M自适应以太网口 普通事件：移动侦测（支持人形检测）、异常 包装尺寸：145 × 145 × 128 mm 通用功能：心跳，密码保护，水印 产品尺寸：Ø110 × 93 mm 电源接口类型：Ø5.5 mm圆口 供电方式：DC：12 V ± 25%，支持防反接保护 PoE：IEEE 802.3af，CLASS 3 设备重量：290 g 启动及工作温湿度：-30 ℃~60 ℃，湿度小于95%（无凝结） 电流及功耗：DC：12 V，0.42 A，最大功耗：5 W PoE： IEEE 802.3af，CLASS 3，最大功耗：6.5 W 恢复出厂设置：支持客户端或浏览器恢复 带包装重量：460 g 存储温湿度：-30 ℃~60 ℃，湿度小于95%（无凝结） 联动方式：上传中心 防护：IP67 | 台 | 30
2 | 交换机 | 提供 8 个百兆 PoE 电口，1 个百兆网络电口 支持 IEEE 802.3at/af 支持红口保障 支持 8 芯供电 支持最远200~300米传输 支持 6 KV 防浪涌（PoE 口） 支持 PoE 输出功率管理 百兆网络接入设计 线速转发、无阻塞设计 存储转发交换方式 坚固式高强度金属外壳 无风扇设计，高可靠性 | 台 | 8
3 | 超五类网线 | •支持千兆以太网信号传输。 •无氧铜芯，直流电阻小，信号衰减小。 •PVC/PE护套，耐磨、抗拉强度高，保障安全。 •均匀双绞结构，产品性能稳定，有效降低干扰，确保信号传输质量。 | 米 | 1500
4 | 电源线 | RVV2*1.5mm | 米 | 1500
5 | 线槽 | 25*25mm | 米 | 150
6 | 技术服务费 | 线路布置、设备安装及调试 | 项 | 1
合计总金额：