## Sheet1
浙江医院感染楼治疗柜实验台采购清单
序号 | 名称 | 参考图片 | 尺寸（mm） | 产品材质 | 数量 | 单位 | 单价 | 总价
1 | 治疗柜下柜 |  | 1620*600*850 | 1、柜体基材:柜体主体采用≥1.0mm优质双面电解钢板，抗酸、防锈、防蚀,背架立柱采用40*40方管壁厚1.5mm，整体采用贯穿式背架，便于穿线走电。 2、外观:表面用环保室内型环氧树脂静电粉末喷涂，流水线喷涂，涂层膜厚度均匀，表面喷粉颜色靓丽，具有环保、抑菌、防锈、耐腐蚀、绝缘性高、附着力强、耐摩擦等技术特点。喷粉涂层厚度》60um、涂层附着力低于2级、喷漆涂层硬度大于2H。 3、柜体工艺特点:门板、抽屉面板均采用双层钢板密封工艺，方便卫生清洁，无死角;表面无螺丝/焊接工工艺连接，门板采用内置一体成型拉手，拉手正面圆弧处理防伤手，使用舒适、安全。钢板采用激光切割及数控折边成型，整体采用电阻焊接工艺，无外露焊点，保证产品表面不会出现凹凸不平的焊疤。 4、台面:采用20mm陶瓷理化板，耐酸耐碱，抗污染不渗透、不变形不上色、无缝隙，耐磨、耐刮损、耐冲击、耐高温、抗紫外线、抗污垢、防火、防静电，具有阻燃性、无毒等技术特点，符合医院高标准的环境卫生要求。 5、踢脚线:柜体底部采用1mm304不锈钢板踢脚线，比柜体前端面缩进尺寸为23mm，高度≥180mm避免踢伤。 6、锁具:采用叶片转舌锁，锁体材质为锌合金，锁芯叶片为黄铜，钥匙材质为黄铜，表面常规镀光亮铬处理。锁具钥匙重复率低，具备换芯功能，锁芯具有定位功能。导轨:采用医用不锈钢三节阻尼静音导轨，抽拉自如，经久耐用，带安全装置防止抽屉随惯性滑出。抽屉内能放置30kg负载重里。水龙头:龙头主体选用优质62精铜锭，采用国际最先进的重力浇铸工艺，经精密机械加工制造，坚固耐用。铰链：不锈钢阻尼铰链，耐腐蚀、承重、经久耐用。感应式水龙头:主体选用优质62精铜锭，采用国际最先进的重力浇铸工艺，经精密机械加工制造，坚固耐用。水槽:采用304不锈钢，厚度1.0mm，抗腐蚀，耐磨耐高温，抗氧化能力强，使用寿命长。 7、亚克力挡水:采用5mm厚一体式有机玻璃挡水装置，方便实用，清洁方便，整体美观。 8、垃圾收纳:配置膝顶式垃圾收纳装置，使用寿命达十万次。根据院感要求配备不同颜色抗菌ABS垃圾桶用来区分医疗垃圾、生活垃圾、感染垃圾等，所有的垃圾桶可以选用ABS抗菌桶或电解钢板静电喷涂定制垃圾桶，垃圾桶配备垃圾袋固定卡扣装置。 9、柜体金属喷漆(塑)涂层：附着力》2级:金属喷漆(塑)涂层耐腐蚀无气泡产生、无锈迹、剥落起皱、变色和失光现象;中性盐雾试验(240h)镀(涂)层本身耐腐蚀等级≥9级:抗拉强度(370-500Mpa)、上屈服强度》235lpa、断后伸长率≥26%。 | 1 | 组 |  | 0
2 | 治疗架（二层） |  | 1620*350*600 |  | 1 | 组
3 | 治疗柜上柜（玻璃门，一层隔板） |  | 1620*350*600 |  | 1 | 组
4 | 治疗柜下柜（L型） |  | 1694*600*850+2715*600*850 |  | 1 | 组 |  | 0
5 | 治疗架（二层） |  | 1694*350*600 |  | 1 | 组
6 | 治疗柜上柜（玻璃门，一层隔板） |  | 1694*350*600 |  | 1 | 组
7 | 治疗柜下柜（L型） |  | 1997*600*850+1942*600*850 |  | 1 | 组 |  | 0
8 | 治疗架（二层） |  | 1694*350*600 |  | 1 | 组
9 | 治疗柜上柜（玻璃门，一层隔板） |  | 1694*350*600 |  | 1 | 组
10 | 实验边台 |  | 6000*750*850 | 1、实验台下柜体：下柜体为全钢结构，颜色白色 A.柜体：主体采用1.0mm优质 冷轧钢板机加工而成，表层双面磷化环氧树脂粉末静电喷涂，防腐处理，强吸附、抗酸碱，钢板内部加钢衬，提高整体承重性及抗冲击能力。 B.抽屉：主体采用1.0mm优质 冷轧钢板机加工而成,，其余材质同柜体。 C.门板：主体采用1.0mm优质 冷轧钢板机加工而成,，其余材质同柜体。表层双面酸洗磷化环氧树脂粉末静电喷涂，防腐处理，一体成型凹槽把手，美观大方永不脱落，降低噪音，增强抗压性。内侧设有防撞橡胶垫，对抽屉、门板闭合起减震作用。 D.层板：主体采用1.0优质 冷轧钢板机加工而成,，其余材质同柜体。箱体内设有托架，位置任意可调。 E.调整脚：钢制调整脚底部注塑，防水防锈承重性能优异。 2、台面部分：,20mm陶瓷理化板，结构坚固致密,能抗强冲击、耐强酸碱、抗化学试剂、抗菌、抗冲击好、不导电、易清洁、更具有良好的 承重性能。水槽位置周边带5mm一体式亚克力防水装置。 3、实验台五金配件: A.滑轨：采用品牌三节静音滑轨，可承重35公斤。 B.铰链：采用品牌缓冲式110度二段式金属弹簧铰链。 C.钢制调整脚：30mm高高强度钢制尼龙可调整脚，可自由调整高低。 | 6 | 米 |  | 0
11 | 水系统 |  | 常规 | 304不锈钢水槽+感应水龙头 | 2 | 套 |  | 0
合计 | [7 empty] | 0