## 窗帘
浙江医院三墩院区感染楼窗帘产品采购清单
序号 | 安装区域 | 名称 | 窗洞宽（米） | 窗洞高（米） | 数量（平方米） | 技术参数
1 | 一层储藏室及医护办公室 | 建筑隔热隐私膜 | 2.68 | 2.9 | 7.8 | 1、阻隔紫外线,能减少家具织物的褪色，延长其使用寿命； 2、胶黏剂需具有可再次剥离性能，经过长时间也能很好地剥离不留残胶，要求铺贴没有气泡和杂质，平整度高。 3、依据GB/T29061-2012 的检测方法检测结果要求： （1）依据GB/T29061-2012的检测方法检测光学性能可见光透射比平均值51%（±3%）、可见光反射比平均值24%（±3%）。 （2）依据GB/T29061-2012 的检测方法太阳光直接透射比平均值38%（±3%）、太阳光直接反射比平均值22%（±3%）。 （3）依据GB/T29061-2012的检测方法检测光学性能遮蔽系数平均值0.56（±0.05）。 4.采用厚度0.1mm,隔热率UR ≥90% 遮光率VL ≥75%
2 | 一层缓冲区 |  | 3.1 | 2.9 | 9
3 | 一层卫生间 |  | 4.03 | 2.6 | 10.5
4 | 一层治疗室 |  | 1.2 | 2 | 2.4
5 | 一层诊室 |  | 3.15 | 2.8 | 9
6 | 二层卫生间 |  | 3.42 | 1.9 | 6.5
7 | 二层检验科 |  | 2.5 | 2 | 5
8 | 二层诊室 |  | 9.8 | 2.1 | 20.6
9 | 二层大厅 |  | 11 | 2.1 | 23.2
10 | 二层抢救室治疗室及处置室 |  | 4.62 | 2.1 | 10
11 | 三层卫生间 |  | 4.42 | 2 | 8.9
| 合计 |  |  |  | 112.9
12 | 一层留观室 | 单层遮光布帘+轨道 | 2.7 | 3 | 16.2 | 窗帘布料： 1.成份：100%聚酯纤维；2倍褶皱，克重：≥350g/m²。 2.遮光率:≥90%；透气率（mm/s）：≥40。 3.耐光色牢度（级）：≥4-5级；耐水色牢度（级）：变色4-5级，沾色4-5级；耐洗色牢度（级）：变色4-5级，沾色4-5级；耐汗渍色牢度（级）：酸性：变色4-5级、沾色4-5级，碱性：变色4-5级、沾色4-5级；耐干摩擦色牢度（级）：干摩擦≥4级，湿摩擦≥4级。 4.断裂强力（N）：经向≥2500，纬向≥1500；撕破强力（N）：经向≥100，纬向≥150。 5.PH值：4-7 6.甲醛含量（mg/kg）：≤20 mg/kg；可分解致癌芳香胺染料：禁用；异味：无。 7.起球（级）：≥4级 8.酚黄变（级）：≥4级 9.可萃取重金属（汞）：＜0.005 mg/kg；可萃取重金属（铅）：＜0.20 mg/kg。 10.防霉等级：优于1级 11..燃烧性能：符合B1级（执行标准：GB 8624-2012《建筑材料及制品燃烧性能分级》）采用纱线永久阻燃，禁止采用面料阻燃剂后期阻燃， 12.工艺要求，采用韩折调结钩制作并高温定型， 轨道： 1.采用挤出用合金；电泳白，耐磨尼龙360度旋转式滑轮+POM轮304不锈钢环。 2.轨道铝合金壁厚≥1.0mm； 3.规定非比例延伸强度≥190MPa； 4.抗拉强度≥220MPa； 5.断后伸长率≥11%； 6.铅笔硬度≥3H; 7. 膜厚≥93μm。
13 | 三层隔离留观室 |  | 2.6 | 3.2 | 16.7
14 | 三层隔离留观室 |  | 2.7 | 3.2 | 17.3
15 | 三层隔离留观室 |  | 1.07 | 3.2 | 6.9
16 | 三层隔离留观室 |  | 2.95 | 3.2 | 18.9
17 | 三层隔离留观室 |  | 2.95 | 3.2 | 18.9
18 | 三层隔离留观室 |  | 2.9 | 3.2 | 18.6
19 | 三层隔离留观室 |  | 2.8 | 3.2 | 18
20 | 三层隔离留观室 |  | 2.85 | 3.2 | 18.3
21 | 三层隔离留观室 |  | 2.8 | 3.2 | 18
22 | 三层隔离留观室 |  | 3 | 3.2 | 19.2
23 | 三层隔离留观室 |  | 2.75 | 3.2 | 17.6
24 | 三层实验室 |  | 6 | 3.2 | 38.4
25 | 三层实验室 |  | 6 | 3.2 | 38.4
| 合计 |  |  |  | 281.4