## Sheet1
浙江医院三墩院区消防通道电动伸缩门报价清单
序号 | 产品名称 | 参考品牌型号 | 技术参数 | 数量 | 单位 | 单价 | 总价 | 备注
1 | 无轨门排 | 天鹰8002 | 额定电压：DC220V 额定功率：370W 电流：2.5.A 频率:50HZ 绝缘等级：E级 移动速度：16M/分 牵引门排极限：30M 材料参数：主料50*51*0.5mm 辅料32*39*0.4mm 门体参数： 轮中400mm，包边630mm； 门体最佳高度：1600mm | 2 | 套 |  |  | 长度7.2米 高度1.6米 2个遥控控制 1个台控控制 支持对接门禁、车牌识别控制
2 | 智能驱动系统 |  | 一、电动门驱动性能特点: 1、全封闭一体化立式交流电机； 2、电机采用一体化蜗轮蜗杆铝合金电机，高效节能，安全可靠，对人体无伤害；封闭式结构提高产品防水性能， 3、、螺旋式离合器（专利技术）手动离合装置，设计科学合理，无故障开启测试20000次， 停电时只需开启离合，电机能同时解除减速箱阻力，能轻松的推动机头，使用方便； 4、、机头轮采用高强度铝合金材料，并采用高性能耐磨材料作轮面，耐磨性能好，抓地能力强，避免机头打滑。 5.门体加宽，底盘加厚，从而大大增加门体的抗风性能。 二.产品性能特点： 1、卧置式四维均缩直线技术，完全无轨运行（可做有轨），性能更可靠。 2、每个伸缩片孔眼都镶有PA耐磨套，真正做到无刺耳的磨擦声运行，且通过100万次带负荷45度角旋转测试，无明显松动。 3、复合自锁耐磨连接技术改变了传统的穿孔绞接结构，更牢固，更科学。 4、抗风结构装置保护电动门在强风的吹袭下仍照常运行，（普通电动门可能斜晃甚至倒下）。 5、偏心健式离合器，在停电时只需将精致的钥匙从专用离合孔插入，轻松旋转90度角，即转换为手动运行。 6、直线微调装置，可调节运行中产生的轻微偏差。 7、在10米行程里，通过30万次来回测试，走轮无明显磨损，而且风雨后的流沙积石丝毫不影响电动门的正常运行。 8、电子软启动与机械缓冲装置配合使用，启闭时主机不摇晃且运行顺畅。普通电动门在启闭时易晃动，运行断续且发出磨擦噪音，导致绞接管折断。
3 | 配电箱 | 国产 | 300*400不锈钢，含空开 | 2 | 套
4 | 电源线 | 国产 | YJV-3*2.5mm | 50 | 米
5 | 配管 | 国产 | pvc20mm | 50 | 米
6 | 安装及调试 | 定制 | 线路布置，设备安装及调试，运输搬运 | 1 | 项
合计（￥）： | [6 empty] | 0