## Sheet1
浙江医院三墩院区车辆出入口改造报价清单
序号 | 产品名称 | 参考品牌型号 | 技术参数 | 单位 | 数量 | 单价 | 总价 | 备注
1 | 直杆道闸 | 海康威视 DS-TMG420-(R)(L)(4米八角杆) | 采用一体化机芯，平行齿轮减速连杆传动，传动平稳、效率高 侧贴式安装，安装方便、结构紧凑 直流无刷电机、输出力矩大、体积小，噪音低，精确智能控制 齿轮碳钢材质，淬火处理工艺，抗磨损、抗冲击，寿命长 支持遇阻反弹，开优先保护功能 直流变频控制，快速抬杆慢速落杆，运行平稳 事件日志记录、方便操作追踪 支持红外，地感，雷达等多种防砸 支持故障码数码管检测，日志记录、丰富状态指示，故障码数码管显示、问题定位快捷、方便维护 手动开闸功能：停电时可转动手轮，使道闸保持开状态 RS485接口：支持远程运维【道闸，相机，雷达485连接】 ，MODBUS协议【三方控制道闸，协议资料下载内】 有效通行宽度：3742mm 通道宽度：4112mm 道闸高度：4750mm 机身重量：毛重（51.7KG） 开/关到位输出接口：各1组 开/关/停控制信号接口：各1组 红外/地感防砸信号接口：1组 485控制接口：1组 杆子类型：直杆， 道闸系列：四系列 工作温度和湿度：-30~70 °C 尺寸(mm)：370*262*1060 防护等级：IP54 工作电压： | 台 | 1
2 | 地感线圈 | 海康威视 | 地感线圈(50米) | 卷 | 4
3 | 网线 | 国产 | 超五类网线 | 米 | 200
4 | 电源线 | 国产 | RVV3*2.5mm | 米 | 200
5 | pvc管 | 国产 | pvc20mm | 米 | 200
6 | 设备箱 | 国产 | 400*300不锈钢 | 个 | 1
7 | 辅材 | 国产 | 水晶头、胶布、膨胀螺丝、接头等 | 批 | 1
8 | 切槽 | 定制 | 地面切槽 | 项 | 1
9 | 修补 | 定制 | 地面修补（含材料） | 项 | 1
10 | 安装 | 定制 | 设备拆卸、移位置，设备安装，线路布置 | 项 | 1
合计（￥）： | [6 empty] | 0