## 清单
|  | 项目名称 | 浙江医院停车道闸、可视对讲、门禁改造项目
公司名称
企业性质（大型、中型、小型、微型）
报价（万元）
联系人
手机号码
邮箱
浙江医院停车道闸、可视对讲、门禁改造项目
序号 | 商品名称 | 推荐品牌 | 技术规格 | 单位 | 数量 | 单价(元) | 合价(元) | 备注
1 | 道闸 | 海康威视 | 直流变频,直杆,4米八角杆,3s,右向 采用一体化机芯，平行齿轮减速连杆传动，传动平稳、效率高 侧贴式安装，安装方便、结构紧凑 齿轮碳钢材质，淬火处理工艺，抗磨损、抗冲击，寿命长 直流无刷电机、输出力矩大、体积小，噪音低，精确智能控制 直流变频控制，快速抬杆慢速落杆，运行平稳 支持遇阻反弹、开优先防护，速度可调； 支持多种控制方式，多种防砸手段，控制灵 支持故障码数码管检测，日志记录、丰富状态指示，故障码数码管显示、问题定位快捷、方便维护 手动开闸功能：停电时可转动手轮，使道闸保持开状态 | 台 | 1 |  | 0
2 | 防砸雷达 | 海康威视 | 采用国际先进的微波高精度测量技术和高速数字信号处理技术，具有高精度、免调试、高稳定性等特点。 适用于停车场和地下车库出入口的车辆监管，用于控制停车场和地下车库出入口自动栏杆的起落，有效防止“砸 车、砸人”事故的发生，是智能化停车体系不可或缺的重要环节。 主要特性 采用79GHz MMIC技术，分辨率更高，检测更稳定； 雷达检测距离可调，检测宽度可调，操作方便，通用性强； 无需学习背景，适应更多复杂现场环境； 提供RS485串口或者WIFI通讯功能，WIFI版本配备手机APP，可对雷达进行在线调试、固件升级，操作更方便； 安装与维护方便，所需人力少，工时短。 采用先进的信号处理技术，可稳定检测到行人和车辆，有效防止“砸车、砸人”事故的发生。 采用LED灯指示雷达工作状态，状态更直观。 自动记录雷达的配置参数，断电重启后可恢复至之前的工作状态； 环境适应性强，检测性能不受电磁干扰、光照、灰尘、雨雪等外界环境影响。 | 台 | 1 |  | 0
3 | 抓拍显示一体机 | 海康威视 | 最低照度：彩色0.04lx(F2.0,AGC ON)；黑白0.02lx(F2.0,AGC ON)；快门：1/30秒至1/100,000秒；传感器类型：1/3"" Progressive Scan CMOS；自动光圈：DC驱动；ICR切换：支持；镜头：3.1~6mm电动变焦镜头；日夜转换模式：ICR红外滤片式；数字降噪：3D数字降噪；视频压缩标准：H.264/H.265/MJPEG；视频压缩码率：32 Kbps~16M bps；帧率：25fps(2688*1520)；图像设置：饱和度,亮度,对比度,白平衡,增益,3D降噪通过软件可调；图像格式：JPEG；最大图像尺寸：2688*1520；通用功能：心跳,密码保护,NTP校时；支持协议：TCP/IP,HTTP,DHCP,DNS,RTP,RTSP,NTP,支持FTP上传图片；智能识别：车牌识别；补光灯控制：补光灯自动光控、时控可选；图片格式：采用JPEG编码,图片质量可设；通讯接口：1个RJ45 10M/100M 自适应以太网口 ，1个RS-232接口；外部接口：2路触发输入；2路继电器输出，支持道闸开、关、停；补光灯：内置9颗LED补光灯；防护等级：IP54；工作温度和湿度：-20℃~70℃,湿度小于90%(无凝结)；电源供应：AC100V~240V；功耗：35W MAX；显示亮度：最大1200cd/m²；显示屏尺寸：256mm*128mm；显示分辨率：32*64；屏幕类型：LED"； ★数字水印：支持在编码时加入特殊字段，可提示录像文件或图片被篡改 ★断网续传：当网络断开时，可将抓拍图片存储于样机内置TF卡内，当网络恢复时，可上传抓拍图片至PC本地。支持TF卡支持自动识别自动格式化和TF卡抓拍图片自动覆盖功能 ★车牌跟踪：支持对车牌实时跟踪并识别 ★无牌车辆抓拍：当视频监控区域内有无号牌车辆进入时，可对该车辆进行抓拍机动车捕获率：在天气晴朗无雾条件下进行测试，日间环境光照度不低于200 lx，夜间辅助光照度不高于30 lx。日间机动车捕获率≥99.9%；夜间机动车捕获率≥99.9% ★机动车车牌识别准确率：在天气晴朗无雾，机动车结构化属性信息清晰可辨的条件下进行测试，日间环境光照度不低于2001x，夜间辅助光照度不高于301x。日间机动车车牌号识别准确率≥99.9%；夜间机动车车牌号识别准确率≥99.9% ★车身颜色识别：支持车身识别的颜色种类包括：白、灰、黄、粉、紫、蓝、红、棕、黑共10种颜色 ★语音播报：支持在设备里保存语音片段，通过音频输出口控制外部音频设备输出语音；支持播放后台下发的语音信息。 ★显示屏：支持滚动或静止显示过车时间、车牌号、停车时长、收费金额、自定义内容等信息 ★外接道闸控制:布防状态下可根据存储黑白名单自动控制外接道闸开/关 ★补光灯控制：内置补光灯，可通过IE浏览器或客户端开启/关闭。支持在低照度环境下，自动开启补光灯，并调节补光灯亮度。支持按预先设置时间段开启补光灯，控制补光灯亮度。支持手动调节补光灯亮度，补光灯亮度1~100可调。 ★宽动态设置:具有宽动态设置选项，并可通过菜单设置功能开启/关闭 ★★报警：发生以下情况之一时应产生报警提醒：（1）当识读到未授权的车辆时；（2）当识读到已设定须提示的车辆时；(3）当未经正常操作而使出入口挡车器开启时(4)当通讯发生故障时 ★★黑白名单同步和比对：联网时，可与后台的黑白名单同步，并进行比对和管控；断网时，可使用本地保存的黑白名单进行比对和管控。 ★★车牌识别：支持识别大（小）型汽车、使领馆汽车、警用汽车、军车、新能源汽车（小车的绿色和大车的黄绿色的车牌号；支持识别倾斜角度0°~30°的车牌号；支持识别相机法线与行车方向角度小于65°的车牌号；支持识别车牌宽度范围为70像素~300像素的车牌号 ★★异常车牌识别：支持对部分污损车牌及遮挡面积不超过1/3的车牌进行检测和识别 ★★机动车行进方向识别：支持识别机动车行进方向；行进方向包括来向、去向 ★★过车放行响应时间：车牌触及检车线至样机发出抬杆信号的响应时间≤1s ★★过滤抓拍：支持过滤抓拍功能，可设置正向抓拍、背向和全部抓拍 ★★虚假车牌过滤：支持对打印车牌，单独车牌照片等虚假车牌进行过滤 ★★连续过车：支持于连续过车模式，连续过车时道闸不落杆 ★★强光抑制设置：强光抑制设置选项 | 台 | 1 |  | 0
4 | 电源线 | 永通中策 | YJV3*2.5国标 | 米 | 100 |  | 0
5 | 网线 | 海康威视 | • 支持千兆以太网信号传输 • 无氧铜芯，直流电阻小，信号衰减小 • 环保聚乙烯（PE）护套，耐磨、抗拉强度高，防水、抗紫外线辐射，安全稳定 • 均匀双绞结构，产品性能稳定，有效降低干扰，确保信号传输质量 • 符合RoHS 2.0 和Reach认证 线缆类别（网线）：CAT 5E 导体直径（网线）：0.5mm 24AWG 导体类型：无氧铜 护套类型：PE 网线线芯：8芯 屏蔽性能：非屏蔽 | 米 | 200 |  | 0
6 | pvc管 | 中财 | 20mm | 米 | 100 |  | 0
7 | 7英寸全数字触摸屏室内机 | 海康威视 | 屏幕规格：7英寸彩色触摸IPS屏，1024*600分辨率，电容式触摸屏 操作系统：Linux操作系统 防区输入：支持 RJ45接口：支持 是否支持触摸：支持 供电方式：DC12V;私有POE 场景模式：支持 布撤防功能：支持 呼梯功能：支持 | 台 | 1 |  | 0
8 | 门口机 | 海康威视 | 采用智能补光，设备自动判断环境光照实施红外补光 支持与室内机、中心管理机之间双向对讲 支持云眸社区接入，配合云眸社区APP实现云对讲功能 自带门禁功能，实现单元门的电控 采用先进的硬件噪声抑制与回声消除技术，保证话音质量清晰明亮 支持VOIP电话网关功能，通过云眸配置业主手机号，在室内机和APP无应答时可拨打业主电话 支持Web管理，支持参数配置、系统维护、视频预览、人员信息查询等功能 采用200W高清摄像头（宽动态，120度超广角），支持7*24全天候预览、录像 支持报警功能，设备带门磁报警接入、防拆报警 工程安装便利性（支持中心远程升级、本地Web管理，支持刷机批量配置） IO输入：支持 外形尺寸：181.6 mm × 103.6 mm × 29.5 mm 供电方式：DC 12V;私有POE IP防护等级：IP65 工作温度：-40°C~53°C 呼梯功能：支持 | 台 | 1 |  | 0
9 | 门禁紧急开关 | 海康威视 | 采用玻璃片加透明面盖设计，紧急情况下可以打碎玻璃片，开启紧急开关。 选用防火材料，更符合安全要求 磨砂面板设计，更美观 适用安全门、逃生门、安全系统等环境 | 个 | 100 |  | 0
10 | 86明盒 | 中财 | 86明盒 | 个 | 100 |  | 0
11 | 电源线 | 永通中策 | RVV2*1.5mm国标 | 米 | 300 |  | 0
12 | 线槽 | 中财 | 30*15mm | 米 | 300 |  | 0
13 | 辅材 | 国产 | 膨胀螺丝、交换机、水晶头、插座、设备箱、结构胶、标签纸、扎带、水泥、黄沙等 | 批 | 1 |  | 0
14 | 人工费 | 定制 | 线路布置、切槽及修复、设备安装及调试、停车软件对接 | 项 | 1 |  | 0
15 | 总价
1.总价包干：投标报价采用总价包干形式。所有投标价格均为含税送达用户指定地点的人民币报价（包含货物应缴纳的一切税费及伴随服务费）。报价范围涵盖运输、线路布置、安装、调试、二次搬运、辅材等项目实施过程中产生的一切费用。2.保修期限与范围：自双方签署竣工验收报告之日起，本项目进入为期3年的保修期。在此期间，凡因设备本身质量问题引发的故障，供应商须承担免费维修或更换责任；因人为破坏、不可抗力等非设备质量因素导致的损坏不在免费保修范围内。